## INFISSIONE _SOVRACCARICO
STIMA PROFONDITA' D'INFISSIONE PARATIA CON SOVRACCARICO
per terreni incoerenti
Elaborazione: Studio Geologico Tecnico Dott. Fioravante BOSCO S. Martino Sannita (BN)
PARAMETRI DEL TERRENO
Peso di volume naturale - [ g ] | 1.85 |  | t/m3
Angolo di attrito interno - [ j ] | 0.61 | radianti | 35 | gradi
GEOMETRIA DEL PROBLEMA
Fascia spingente - [ h ] | 4 |  | m
Sovraccarico - [ q ] | 2 |  | t/m2
Coefficiente di sicurezza [ h ] | 2
COEFFICIENTI DI SPINTA
Teoria di Rankine
Coefficinte di Spinta attiva - [ Ka ] | 0.27156
Coefficinte di Spinta passiva - [ Kp ] | 3.6824
CALCOLO DELLE SPINTE
Spinta attiva - [ Pa ] | 23.0264 |  | t
Spinta passiva - [ Pp ] | 52.9202 |  | t
PRESSIONI SUL PUNTO A
Vedere schema grafico
Pressione attiva - [ pa ] | 4.81 |  | t/m2
Pressione passiva - [ pp ] | 9.4936 |  | t/m2
GEOMETRIA DELLA STRUTTURA
[ h ] | 4 |  | m
[ d ] | 5.5743 |  | m
[ H ] | 9.5743 |  | m
[ H3/d3 ] | 5.067
[ H/d ] | 1.7176
[ z ] | 1.1149 |  | m
PROFONDITA' D'INFISSIONE
[ Do ] | 6.6892 |  | m
ALTEZZA TOTALE STRUTTURA
[ Ht ] | 10.6892 |  | m
Software freeware distribuito da geologi.it
By. Dott. Geol. Fioravante BOSCO - E-mail: fioravante.bosco@tin.it

## Foglio1
FOGLIO DI CALCOLO - NON CANCELLARE e/o ELIMINARE
Input a | -2.6361
Input b | -12.7845
Input c | -20.0326 |  | 1 | -0.48494
-15.1009
| -32.6234 |  | 2 | 1.2784 | a | -2.6361
0
| -3.2355 |  | 3 | 6.1997 | b | -12.7845
-5.2455
| -3.5989 |  | 4 | 9.7146 | c | -20.0326
-4.5791
-0.56247
7.7777
|  | a1 | a2 | a3
|  | -2.6361 | -12.7845 | -20.0326
| X3 | X2 | X | n | alfa 1 | alfa 2 | alfa 3
1 Passaggio | 1 | -32.5181 | 57.826 | -401.3059 | 5.7025 | 1.3335 | 2.6344
2 Passaggio | 1 | -941.776 | -22755.5778 | -161046.4319 | 5.5397 | #NUM! | #NUM!
3 Passaggio | 1 | -932453.1097 | 214477004.9474 | -25935953241.5934 | 5.5745 | 1.9734 | 1.821
4 Passaggio | 1 | -869039847732.707 | -2367734853832820 | -6.7267e+20 | 5.5743 | #NUM! | #NUM!
5 Passaggio | 1 | -7.5523e+23 | -1.1636e+33 | -4.5249e+41 | 5.5743 | #NUM! | #NUM!
|  | 2.6361 | 12.7845 | 20.0326 | 5.5743 | #NUM! | #NUM!