## VERPEND (hidden)
VERIFICA DI STABILITA' GLOBALE
DATI DA INSERIRE NEL CALCOLO
Wn | g | gs | c' | f' | a | H | gw | DIVISIONE IN TRATTI DI "H" | hw
(%) | (ton/m3) | (ton/m3) | (ton/m2) | (°) | (°) | (m) | (ton/m3) |  | (m)
28 | 1.92 | 2.692 | 1.5 | 20 | 8 | 8 | 1 | 20 | 8
[5 empty] | 10 |  |  |  | 7.6
[5 empty] | 12 |  |  |  | 7.2
[5 empty] | 14 |  |  |  | 6.8
[5 empty] | 16 |  |  |  | 6.4
[5 empty] | 16 |  |  |  | 6
5.6
5.2
4.8
4.4
4
3.6
3.2
2.8
2.4
2
1.6
1.2
0.8
0.4
-2.5535e-15
RISULTATI DEL CALCOLO
gd | n | e | Sr | gsat | g' | h | h/H | Fs
(ton/m3) | (%) | (-) | (%) | (ton/m3) | (ton/m3) | (m) | (-) | (-)
1.5 | 44.2793 | 0.79467 | 94.8523 | 1.9428 | 0.94279 | 0 | 0 | 1.9573
[6 empty] | 0.4 | 0.05 | 2.0237
[6 empty] | 0.8 | 0.1 | 2.09
[6 empty] | 1.2 | 0.15 | 2.1565
[6 empty] | 1.6 | 0.2 | 2.2231
[6 empty] | 2 | 0.25 | 2.2897
[6 empty] | 2.4 | 0.3 | 2.3564
[6 empty] | 2.8 | 0.35 | 2.4232
[6 empty] | 3.2 | 0.4 | 2.4901
[6 empty] | 3.6 | 0.45 | 2.557
[6 empty] | 4 | 0.5 | 2.624
[6 empty] | 4.4 | 0.55 | 2.6911
[6 empty] | 4.8 | 0.6 | 2.7583
[6 empty] | 5.2 | 0.65 | 2.8256
[6 empty] | 5.6 | 0.7 | 2.8929
[6 empty] | 6 | 0.75 | 2.9603
[6 empty] | 6.4 | 0.8 | 3.0278
[6 empty] | 6.8 | 0.85 | 3.0954
[6 empty] | 7.2 | 0.9 | 3.1631
[6 empty] | 7.6 | 0.95 | 3.2308
[6 empty] | 8 | 1 | 3.2986
VERIFICA DI STABILITA' GLOBALE
DATI INSERITI NEL CALCOLO
Wn | g | gs | c' | f' | a | H | hw | gw
(%) | (ton/m3) | (ton/m3) | (ton/m2) | (°) | (°) | (m) | (m) | (ton/m3)
28 | 1.92 | 2.692 | 1.5 | 20 | 10 | 8 | 8 | 1
7.6
7.2
6.8
6.4
6
5.6
5.2
4.8
4.4
4
3.6
3.2
2.8
2.4
2
1.6
1.2
0.8
0.4
-2.5535e-15
RISULTATI DEL CALCOLO
gd | n | e | Sr | gsat | g' | h | h/H | Fs
(ton/m3) | (%) | (-) | (%) | (ton/m3) | (ton/m3) | (m) | (-) | (-)
1.5 | 44.2793 | 0.79467 | 94.8523 | 1.9428 | 0.94279 | 0 | 0 | 1.5663
[6 empty] | 0.4 | 0.05 | 1.6192
[6 empty] | 0.8 | 0.1 | 1.6721
[6 empty] | 1.2 | 0.15 | 1.7251
[6 empty] | 1.6 | 0.2 | 1.7781
[6 empty] | 2 | 0.25 | 1.8312
[6 empty] | 2.4 | 0.3 | 1.8844
[6 empty] | 2.8 | 0.35 | 1.9376
[6 empty] | 3.2 | 0.4 | 1.9909
[6 empty] | 3.6 | 0.45 | 2.0443
[6 empty] | 4 | 0.5 | 2.0977
[6 empty] | 4.4 | 0.55 | 2.1512
[6 empty] | 4.8 | 0.6 | 2.2048
[6 empty] | 5.2 | 0.65 | 2.2584
[6 empty] | 5.6 | 0.7 | 2.312
[6 empty] | 6 | 0.75 | 2.3658
[6 empty] | 6.4 | 0.8 | 2.4196
[6 empty] | 6.8 | 0.85 | 2.4735
[6 empty] | 7.2 | 0.9 | 2.5274
[6 empty] | 7.6 | 0.95 | 2.5814
[6 empty] | 8 | 1 | 2.6354
VERIFICA DI STABILITA' GLOBALE
DATI INSERITI NEL CALCOLO
Wn | g | gs | c' | f' | a | H | hw | gw
(%) | (ton/m3) | (ton/m3) | (ton/m2) | (°) | (°) | (m) | (m) | (ton/m3)
28 | 1.92 | 2.692 | 1.5 | 20 | 12 | 8 | 8 | 1
7.6
7.2
6.8
6.4
6
5.6
5.2
4.8
4.4
4
3.6
3.2
2.8
2.4
2
1.6
1.2
0.8
0.4
-2.5535e-15
RISULTATI DEL CALCOLO
gd | n | e | Sr | gsat | g' | h | h/H | Fs
(ton/m3) | (%) | (-) | (%) | (ton/m3) | (ton/m3) | (m) | (-) | (-)
1.5 | 44.2793 | 0.79467 | 94.8523 | 1.9428 | 0.94279 | 0 | 0 | 1.3057
[6 empty] | 0.4 | 0.05 | 1.3496
[6 empty] | 0.8 | 0.1 | 1.3935
[6 empty] | 1.2 | 0.15 | 1.4374
[6 empty] | 1.6 | 0.2 | 1.4815
[6 empty] | 2 | 0.25 | 1.5255
[6 empty] | 2.4 | 0.3 | 1.5696
[6 empty] | 2.8 | 0.35 | 1.6138
[6 empty] | 3.2 | 0.4 | 1.658
[6 empty] | 3.6 | 0.45 | 1.7023
[6 empty] | 4 | 0.5 | 1.7466
[6 empty] | 4.4 | 0.55 | 1.791
[6 empty] | 4.8 | 0.6 | 1.8354
[6 empty] | 5.2 | 0.65 | 1.8799
[6 empty] | 5.6 | 0.7 | 1.9244
[6 empty] | 6 | 0.75 | 1.969
[6 empty] | 6.4 | 0.8 | 2.0136
[6 empty] | 6.8 | 0.85 | 2.0583
[6 empty] | 7.2 | 0.9 | 2.1031
[6 empty] | 7.6 | 0.95 | 2.1479
[6 empty] | 8 | 1 | 2.1927
VERIFICA DI STABILITA' GLOBALE
DATI INSERITI NEL CALCOLO
Wn | g | gs | c' | f' | a | H | hw | gw
(%) | (ton/m3) | (ton/m3) | (ton/m2) | (°) | (°) | (m) | (m) | (ton/m3)
28 | 1.92 | 2.692 | 1.5 | 20 | 14 | 8 | 8 | 1
7.6
7.2
6.8
6.4
6
5.6
5.2
4.8
4.4
4
3.6
3.2
2.8
2.4
2
1.6
1.2
0.8
0.4
-2.5535e-15
RISULTATI DEL CALCOLO
gd | n | e | Sr | gsat | g' | h | h/H | Fs
(ton/m3) | (%) | (-) | (%) | (ton/m3) | (ton/m3) | (m) | (-) | (-)
1.5 | 44.2793 | 0.79467 | 94.8523 | 1.9428 | 0.94279 | 0 | 0 | 1.1197
[6 empty] | 0.4 | 0.05 | 1.1571
[6 empty] | 0.8 | 0.1 | 1.1946
[6 empty] | 1.2 | 0.15 | 1.232
[6 empty] | 1.6 | 0.2 | 1.2696
[6 empty] | 2 | 0.25 | 1.3071
[6 empty] | 2.4 | 0.3 | 1.3447
[6 empty] | 2.8 | 0.35 | 1.3824
[6 empty] | 3.2 | 0.4 | 1.4201
[6 empty] | 3.6 | 0.45 | 1.4578
[6 empty] | 4 | 0.5 | 1.4956
[6 empty] | 4.4 | 0.55 | 1.5335
[6 empty] | 4.8 | 0.6 | 1.5713
[6 empty] | 5.2 | 0.65 | 1.6093
[6 empty] | 5.6 | 0.7 | 1.6472
[6 empty] | 6 | 0.75 | 1.6852
[6 empty] | 6.4 | 0.8 | 1.7233
[6 empty] | 6.8 | 0.85 | 1.7614
[6 empty] | 7.2 | 0.9 | 1.7996
[6 empty] | 7.6 | 0.95 | 1.8378
[6 empty] | 8 | 1 | 1.876
VERIFICA DI STABILITA' GLOBALE
DATI INSERITI NEL CALCOLO
Wn | g | gs | c' | f' | a | H | hw | gw
(%) | (ton/m3) | (ton/m3) | (ton/m2) | (°) | (°) | (m) | (m) | (ton/m3)
28 | 1.92 | 2.692 | 1.5 | 20 | 16 | 8 | 8 | 1
7.6
7.2
6.8
6.4
6
5.6
5.2
4.8
4.4
4
3.6
3.2
2.8
2.4
2
1.6
1.2
0.8
0.4
-2.5535e-15
RISULTATI DEL CALCOLO
gd | n | e | Sr | gsat | g' | h | h/H | Fs
(ton/m3) | (%) | (-) | (%) | (ton/m3) | (ton/m3) | (m) | (-) | (-)
1.5 | 44.2793 | 0.79467 | 94.8523 | 1.9428 | 0.94279 | 0 | 0 | 0.98037
[6 empty] | 0.4 | 0.05 | 1.0129
[6 empty] | 0.8 | 0.1 | 1.0454
[6 empty] | 1.2 | 0.15 | 1.078
[6 empty] | 1.6 | 0.2 | 1.1107
[6 empty] | 2 | 0.25 | 1.1433
[6 empty] | 2.4 | 0.3 | 1.176
[6 empty] | 2.8 | 0.35 | 1.2088
[6 empty] | 3.2 | 0.4 | 1.2416
[6 empty] | 3.6 | 0.45 | 1.2744
[6 empty] | 4 | 0.5 | 1.3073
[6 empty] | 4.4 | 0.55 | 1.3402
[6 empty] | 4.8 | 0.6 | 1.3731
[6 empty] | 5.2 | 0.65 | 1.4061
[6 empty] | 5.6 | 0.7 | 1.4391
[6 empty] | 6 | 0.75 | 1.4722
[6 empty] | 6.4 | 0.8 | 1.5053
[6 empty] | 6.8 | 0.85 | 1.5384
[6 empty] | 7.2 | 0.9 | 1.5716
[6 empty] | 7.6 | 0.95 | 1.6048
[6 empty] | 8 | 1 | 1.638
VERIFICA DI STABILITA' GLOBALE
DATI INSERITI NEL CALCOLO
Wn | g | gs | c' | f' | a | H | hw | gw
(%) | (ton/m3) | (ton/m3) | (ton/m2) | (°) | (°) | (m) | (m) | (ton/m3)
28 | 1.92 | 2.692 | 1.5 | 20 | 16 | 8 | 8 | 1
7.6
7.2
6.8
6.4
6
5.6
5.2
4.8
4.4
4
3.6
3.2
2.8
2.4
2
1.6
1.2
0.8
0.4
-2.5535e-15
RISULTATI DEL CALCOLO
gd | n | e | Sr | gsat | g' | h | h/H | Fs
(ton/m3) | (%) | (-) | (%) | (ton/m3) | (ton/m3) | (m) | (-) | (-)
1.5 | 44.2793 | 0.79467 | 94.8523 | 1.9428 | 0.94279 | 0 | 0 | 0.98037
[6 empty] | 0.4 | 0.05 | 1.0129
[6 empty] | 0.8 | 0.1 | 1.0454
[6 empty] | 1.2 | 0.15 | 1.078
[6 empty] | 1.6 | 0.2 | 1.1107
[6 empty] | 2 | 0.25 | 1.1433
[6 empty] | 2.4 | 0.3 | 1.176
[6 empty] | 2.8 | 0.35 | 1.2088
[6 empty] | 3.2 | 0.4 | 1.2416
[6 empty] | 3.6 | 0.45 | 1.2744
[6 empty] | 4 | 0.5 | 1.3073
[6 empty] | 4.4 | 0.55 | 1.3402
[6 empty] | 4.8 | 0.6 | 1.3731
[6 empty] | 5.2 | 0.65 | 1.4061
[6 empty] | 5.6 | 0.7 | 1.4391
[6 empty] | 6 | 0.75 | 1.4722
[6 empty] | 6.4 | 0.8 | 1.5053
[6 empty] | 6.8 | 0.85 | 1.5384
[6 empty] | 7.2 | 0.9 | 1.5716
[6 empty] | 7.6 | 0.95 | 1.6048
[6 empty] | 8 | 1 | 1.638
SIMBOLOGIA USATA
g = peso dell'unità di volume. a = angolo d'inclinazione del pendio naturale.
g' = peso dell'unità di volume immerso. H = spessore della coltre eluvio-colluviale.
gsat = peso dell'unità di volume saturo. h = profondità della falda idrica dal p.c..
c' = coesione efficace. hw = H - h = altezza della falda idrica.
f' = angolo d'attrito interno efficace. Fs = coefficiente di sicurezza.
VERIFICA DI STABILITA' DI PENDIO INDEFINITO

## INPUT DATI
VERIFICA DI STABILITA' GLOBALE DI PENDIO INDEFINITO
DATI UTILIZZATI PER IL CALCOLO DEI COEFFICIENTI DI SICUREZZA
Wn | g | gs | c' | f' | a | H | gw | DIVISIONE DI "H" IN TRATTI
(%) | (ton/m3) | (ton/m3) | (ton/m2) | (°) | (°) | (m) | (ton/m3)
28 | 1.92 | 2.692 | 1.5 | 20 | 8 | 8 | 1 | 20
10
12
14
16
16
FORMULA ADOTTATA PER IL CALCOLO DEI COEFFICIENTI DI SICUREZZA
SIMBOLOGIA
| Wn | Umidità naturale del terreno
| g | Peso dell'unità di volume
| gs | Peso specifico dei grani
| gw | Peso specifico dell'acqua
| gsat | Peso dell'unità di volume saturo
| g' | Peso dell'unità di volume immerso
| c' | Coesione efficace
| f' | Angolo d'attrito interno efficace
| a | Angolo d'inclinazione del pendio
| H | Spessore dello strato dei terreni della coltre superficiale eluvio-colluviale
| h | Profondità del pelo libero della falda dal piano campagna
| hw | Altezza della falda = H-h
p.c.
l. f.
|  |  | h | H

## COEFFICIENTI DI SICUREZZA "Fs"
TABELLA DEI VALORI CALCOLATI DEI COEFFICIENTI DI SICUREZZA "FS" AL VARIARE DEL RAPPORTO "h/H"
a = | 8° | a = | 10° | a = | 12° | a = | 14° | a = | 16° | a = | 16°
h/H | Fs | h/H | Fs | h/H | Fs | h/H | Fs | h/H | Fs | h/H | Fs
(-) | (-) | (-) | (-) | (-) | (-) | (-) | (-) | (-) | (-) | (-) | (-)
0 | 1.9573 | 0 | 1.5663 | 0 | 1.3057 | 0 | 1.1197 | 0 | 0.98037 | 0 | 0.98037
0.05 | 2.0237 | 0.05 | 1.6192 | 0.05 | 1.3496 | 0.05 | 1.1571 | 0.05 | 1.0129 | 0.05 | 1.0129
0.1 | 2.09 | 0.1 | 1.6721 | 0.1 | 1.3935 | 0.1 | 1.1946 | 0.1 | 1.0454 | 0.1 | 1.0454
0.15 | 2.1565 | 0.15 | 1.7251 | 0.15 | 1.4374 | 0.15 | 1.232 | 0.15 | 1.078 | 0.15 | 1.078
0.2 | 2.2231 | 0.2 | 1.7781 | 0.2 | 1.4815 | 0.2 | 1.2696 | 0.2 | 1.1107 | 0.2 | 1.1107
0.25 | 2.2897 | 0.25 | 1.8312 | 0.25 | 1.5255 | 0.25 | 1.3071 | 0.25 | 1.1433 | 0.25 | 1.1433
0.3 | 2.3564 | 0.3 | 1.8844 | 0.3 | 1.5696 | 0.3 | 1.3447 | 0.3 | 1.176 | 0.3 | 1.176
0.35 | 2.4232 | 0.35 | 1.9376 | 0.35 | 1.6138 | 0.35 | 1.3824 | 0.35 | 1.2088 | 0.35 | 1.2088
0.4 | 2.4901 | 0.4 | 1.9909 | 0.4 | 1.658 | 0.4 | 1.4201 | 0.4 | 1.2416 | 0.4 | 1.2416
0.45 | 2.557 | 0.45 | 2.0443 | 0.45 | 1.7023 | 0.45 | 1.4578 | 0.45 | 1.2744 | 0.45 | 1.2744
0.5 | 2.624 | 0.5 | 2.0977 | 0.5 | 1.7466 | 0.5 | 1.4956 | 0.5 | 1.3073 | 0.5 | 1.3073
0.55 | 2.6911 | 0.55 | 2.1512 | 0.55 | 1.791 | 0.55 | 1.5335 | 0.55 | 1.3402 | 0.55 | 1.3402
0.6 | 2.7583 | 0.6 | 2.2048 | 0.6 | 1.8354 | 0.6 | 1.5713 | 0.6 | 1.3731 | 0.6 | 1.3731
0.65 | 2.8256 | 0.65 | 2.2584 | 0.65 | 1.8799 | 0.65 | 1.6093 | 0.65 | 1.4061 | 0.65 | 1.4061
0.7 | 2.8929 | 0.7 | 2.312 | 0.7 | 1.9244 | 0.7 | 1.6472 | 0.7 | 1.4391 | 0.7 | 1.4391
0.75 | 2.9603 | 0.75 | 2.3658 | 0.75 | 1.969 | 0.75 | 1.6852 | 0.75 | 1.4722 | 0.75 | 1.4722
0.8 | 3.0278 | 0.8 | 2.4196 | 0.8 | 2.0136 | 0.8 | 1.7233 | 0.8 | 1.5053 | 0.8 | 1.5053
0.85 | 3.0954 | 0.85 | 2.4735 | 0.85 | 2.0583 | 0.85 | 1.7614 | 0.85 | 1.5384 | 0.85 | 1.5384
0.9 | 3.1631 | 0.9 | 2.5274 | 0.9 | 2.1031 | 0.9 | 1.7996 | 0.9 | 1.5716 | 0.9 | 1.5716
0.95 | 3.2308 | 0.95 | 2.5814 | 0.95 | 2.1479 | 0.95 | 1.8378 | 0.95 | 1.6048 | 0.95 | 1.6048
1 | 3.2986 | 1 | 2.6354 | 1 | 2.1927 | 1 | 1.876 | 1 | 1.638 | 1 | 1.638